## 告警指标手机
云产品服务告警指标需求收集表
序号 | 告警配置项 |  | cvm 云服务器 |  |  |  | MySQL数据库 |  |  |  | Redis缓存 | [6 empty] | 负载均衡 |  |  |  |  | 对象存储 | MongoDB | 容器集群 |  | Elasticsearch |  |  | 备注
| 指标 | 说明 | 告警指标 |  |  |  | 告警指标 |  |  |  | 告警指标 | [6 empty] | 告警指标 |  |  |  |  | 告警指标 | 告警指标 | 告警指标 |  | 告警指标
|  |  | CPU利用率 | 内存利用率 | 外出带宽使用率 | 磁盘使用率 | CPU利用率 | 内存利用率 | 磁盘使用 | 主从延迟时间 | CPU利用率 | 内存利用率 | 连接使用率 | 入流量使用率 | 出流量使用率 | 入流量限流触发 | 出流量限流触发 | 丢弃连接数 | 丢弃流入数据包 | 丢弃流出数据包 | 入带宽利用率 | 出带宽利用率 | 5xx状态码占比 | 磁盘使用率 | CPU利用率 | 内存利用率 | CPU利用率 | 内存利用率 | 磁盘使用率
示例：系统名称 | 阈值 | 达到指标系统触发告警 | 95% | 95% | 95% | 95% | 80% | 80% | 80% | 86400 | 80% | 80% | 80% | 80% | 80% | 0 | 0 | 10个 | 10个 | 10个 | 80% | 80% | 1% | 80% | 80% | 80% | 80% | 80% | 80% | 服务器互联带宽的服务须配置外出带宽使用率
| 数据统计粒度 | 监控数据采集和分析的时间间隔 | 1分钟 | 1分钟 | 1分钟 | 1分钟 | 1分钟 | 1分钟 | 1分钟 | 1分钟 | 1分钟 | 1分钟 | 1分钟 | 1分钟 | 1分钟 | 1分钟 | 1分钟 | 1分钟 | 1分钟 | 1分钟 | 1分钟 | 1分钟 | 1分钟 | 1分钟 | 1分钟 | 1分钟 | 1分钟 | 1分钟 | 1分钟 | 统计数据采集的间隔
| 采集数据点 | 持续3个数据点达到阈值发送告警触发通知；持续3个数据点恢复正常发送告警恢复通知。 | 3 | 3 | 3 | 3 | 3 | 3 | 3 | 3 | 3 | 3 | 3 | 3 | 3 | 3 | 3 | 3 | 3 | 3 | 3 | 3 | 3 | 3 | 3 | 3 | 3 | 3 | 3 | 多个数据点问题依然存在触发告警
| 告警频率 | 告警时间间隔 | 隔5分钟告警1次 | 隔5分钟告警1次 | 隔5分钟告警1次 | 隔5分钟告警1次 | 隔5分钟告警1次 | 隔5分钟告警1次 | 隔5分钟告警1次 | 隔5分钟告警1次 | 隔5分钟告警1次 | 隔5分钟告警1次 | 隔5分钟告警1次 | 隔5分钟告警1次 | 隔5分钟告警1次 | 隔5分钟告警1次 | 隔5分钟告警1次 | 隔5分钟告警1次 | 隔5分钟告警1次 | 隔5分钟告警1次 | 隔5分钟告警1次 | 隔5分钟告警1次 | 隔5分钟告警1次 | 隔5分钟告警1次 | 隔5分钟告警1次 | 隔5分钟告警1次 | 隔5分钟告警1次 | 隔5分钟告警1次 | 隔5分钟告警1次 | 告警间隔
| 告警对象 | 需要通知的人员 | 员工1，员工2，员工3 | [26 empty] | 可配置多人
| 告警方式 | 默认企微信群告警，可选短信、邮件、电话等。 | 邮件 | 邮件 | 邮件 | 邮件 | 邮件 | 邮件 | 邮件 | 邮件 | 邮件 | 邮件 | 邮件 | 邮件 | 邮件 | 邮件 | 邮件 | 邮件 | 邮件 | 邮件 | 邮件 | 邮件 | 邮件 | 邮件 | 邮件 | 邮件 | 邮件 | 邮件 | 邮件 | 电话方式需按此支付费用
| 通知模版 | 腾讯默认通知模版、自定义模版 | 默认模版 | 默认模版 | 默认模版 | 默认模版 | 默认模版 | 默认模版 | 默认模版 | 默认模版 | 默认模版 | 默认模版 | 默认模版 | 默认模版 | 默认模版 | 默认模版 | 默认模版 | 默认模版 | 默认模版 | 默认模版 | 默认模版 | 默认模版 | 默认模版 | 默认模版 | 默认模版 | 默认模版 | 默认模版 | 默认模版 | 默认模版 | 如需自定义模版，需提供相关模版
说明： 1.告警阈值：使用率相关均为百分值；时间相关均为秒；其他相关表示个数。 2.告警周期为默认7*27小时。 3.以上告警默认会添加管理员作为通知对象。 4.以上告警腾讯均有预设告警参数，如需使用预设参数可直接备注使用预设告警策略。 5.表中告警策略为部分策略，如系统需增加其它指标的可参照指标说明增加指标，指标表中不存在的，可单独注明需要添加的指标及参数。

## 指标说明
指标说明
序号 | 指标名称 | 情况说明
1 | CPU利用率 | 是指单位时间内服务器CPU处理非空闲任务的时间比例
2 | 内存利用率 | 是指已使用的内存容量占总可用内存容量的百分比
3 | 磁盘利用率 | 是指已使用的磁盘存储空间占总可用磁盘容量的百分比
4 | 外出带宽利用率 | 是指单位时间内实际出方向流量占已购外出带宽总容量的百分比
5 | 数据库主从延迟时间 | 是指从库节点数据落后于主库节点的时间差（通常以秒为单位）
6 | 数据库慢查询数 | 是指在指定时间范围内，执行时间超过预设阈值（如1秒）的SQL语句数量
7 | 负载均衡丢弃连接数 | 是指在单位时间内，因网络拥塞、服务端资源不足（如连接数达到上限）、超时或安全策略等原因，未能成功建立的连接或被主动断开的连接数量
8 | 负载均衡丢弃流出数据包 | 是指网络设备（如交换机、路由器、虚拟网卡）在发送数据时，因出口队列满、带宽限速、策略限制或拥塞控制等原因，无法及时发送而被主动丢弃的数据包数量
9 | 负载均衡丢弃流入数据包 | 是指网络设备（如防火墙、负载均衡器、虚拟网卡）在接收数据时，因接收队列满、内存不足、安全策略限流或处理能力不足等原因，无法继续处理而主动丢弃的入向数据包数量
10 | 负载均衡入带宽利用率 | 是指单位时间内，通过负载均衡实例接收到的入方向实际流量，占其已购或配置的入带宽总容量的百分比。
11 | 负载均衡出带宽利用率 | 是指单位时间内，通过负载均衡实例发送出去的出方向实际流量，占其已购或配置的出带宽总容量的百分比
12 | 负载均衡并发连接数利用率 | 是指当前活跃连接数占负载均衡实例允许的最大并发连接数的百分比
13 | 负载均衡新建连接数利用率 | 是指单位时间内实际新建的连接数，占负载均衡实例允许的最大新建连接速率（通常以“每秒连接数”计）的百分比
14 | Redis连接使用率 | 是指当前已建立的客户端连接数占Redis实例允许的最大连接数的百分比
15 | Redis入流量使用率 | 是指单位时间内写入Redis实例（包括数据写入、命令请求等）所产生的网络入方向流量，占实例允许的最大入带宽或规格上限的百分比
16 | Redis出流量使用率 | 是指单位时间内从Redis实例读取或返回数据所产生的出方向网络流量，占实例允许的最大出带宽或规格上限的百分比
17 | Redis入流量限流触发 | 是指当实例或网络链路的入方向流量超过预设的带宽阈值或速率限制时，系统自动启动限流机制（如丢包、排队、拒绝请求）的事件次数
18 | Redis出流量限流触发 | 是指当实例或网络链路的出方向流量超过了预设的带宽阈值或速率限制时，系统自动启动限流机制（如丢包、排队、降低发送速率或拒绝请求）的事件次数
19 | 对象存储5xx状态码占比 | 5xx状态码占比是指在所有HTTP响应中，服务器返回500至599系列错误状态码（如500 Internal Server Error、502 Bad Gateway、503 Service Unavailable等）的数量所占的百分比